## TROŠKOVNIK
DJEČJE IGRALIŠTE PLOMIN NA k.č. 28/1, k.o. Plomin
T R O Š K O V N I K
A. | PRIPREMNI RADOVI
1. | Izrada iskolčenja i elaborata iskolčenja planirane građevine.
Iskolčenje je potrebno odraditi u dogovoru sa Investitorom, tj. vlasnikom čestice 28/1 te vlasnicima ili nosiocima stvarnih prava na susjednim katastarskim česticama.
Elaborat iskočenja izraditi u 3 kopija papirnato i u digitalnoj varijanti - DWG format.
Obračun po m2
| m2 | 300 | a |  | kn
2. | Uklanjanje grmlja i šiblja promjera do Ø 10 cm
Uklanjanje svog raslinja, grmlja, šiblja, drveća i panjeva promjer do 10 cm. Obuhvaća vađenje korijenja, sječenje, rezanje na duljinu pogodnu za prijevoz, čišćenje, odvoženje na odlagalište, nasipanje i zbijanje nastalih udubina u tlu.
Obračun po m2 očišćene zarasle površine
| m2 | 300 | a |  | kn
| PRIPREMNI RADOVI |  |  | ukupno | kn
B. | ZEMLJANI I SLIČNI RADOVI
1. | Ručno i strojno skidanje postojećih suhozida na lokaciji planirane građevine.
Stavkom je uključen utovar materijala od rušenja suhozida te odvoz na građevinsku deponiju, prema uputama Nadzora.
Radove u blizini objekata i zemljanih terasa izvoditi oprezno kako nebi došlo do urušavanja objekata i zemljanih terasa. Sanacija svih oštećenja postojećih objekata i terasa nastala zbog neprimjerenog izvođenja radova uključena je u jediničnu cijenu ove stavke.
Dimenzije suhozida cca 60x110 cm.
Jedinična cijena stavke uključuje sav potreban rad, materijal, pomoćna sredstva za izvedbu opisanog rada.
Obračun po 1 m' suhozida
| m' | 70 | a |  | kn
2. | Skidanje sloja humusa debljine 30 cm na lokaciji planiranog igrališta.
Utovar skinutog humusa na vozilo te odvoz na stalnu deponiju građevinskog materijala.
Jedinična cijena stavke uključuje sav potreban rad, materijal, pomoćna sredstva za izvedbu opisanog rada.
Obračun po m2 skinutog humusa
| m2 | 320 | a |  | kn
3. | Kombinirani ručni i strojni iskop rova za polaganje temelja nove opreme dječjeg igrališta te ogradnog zida bez obzira na kategoriju tla
Gdjegod je moguće iskop vršiti strojno ili ručno uz pomoć pneumatskog pribora.
Uključena su sva potrebna produbljenja i proširenja.
Sva proširenja i produbljenja koja nastanu uslijed neravnomjernosti iskopa ili kao posljedica zarušavanja neće se obračunati već moraju biti uračunati u jediničnu cijenu iskopa.
Jedinična cijena stavke uključuje sav potreban rad i materijal za kompletnu izvedbu iskopa.
Obračun po 1 m3 iskopanog materijala u sraslom stanju.
Iskop rova za polaganje temelja
| m3 | 30 | a |  | kn
4. | Izrada nasipa i zatrpavanje oko temelja probranim materijalom iz iskopa ili pozajmišta.
Materijal za izradu ovog sloja maksimalne veličine zrna 10 - 15 cm. Ukoliko u iskopu nema dovoljno odgovarajućeg materijala Izvođač ga mora dovesti s pozajmišta što je uključeno u jediničnu cijenu stavke.
Jedinična cijena stavke uključuje raznašanje sa razastiranjem i planiranjem i zbijanje.
Obračun po 1 m3 izgrađenog nasipa.
| m3 | 15 | a |  | kn
5. | Dobava, doprema tucanika veličine zrna 0-32 mm, te izrada tucaničkog sloja od 20 cm na cijeloj površini planirane građevine.
Materijal za izradu ovog sloja je drobljeni kamen proizveden od zdrave, homogene stijenske mase. Kvalitetu stijenske mase treba dokazati atestom, ne starijim od godinu dana. Ugrađivanje i valjanje se vrši strojno.
Prije betoniranja potrebno je izvršiti zbijanje tucaničkog sloja na odgovarajuću zbijenost.
Jedinična cijena stavke uključuje dobavu, dopremu, raznašanje tucanika, sa razastiranjem i planiranjem, kao i ostale radove vezane za izradu izravnavajućeg sloja tucanika .
Obračun po 1 m3 ugrađenog tucanika.
| m3 | 60 | a |  | kn
6. | Uređenje temeljnog tla mehaničkim zbijanjem te izravnavanje terena na predviđenu kotu u skladu sa okolnim terenom.
Obuhvaća sav prijevoz i materijal, čišćenje, planiranje, izravnavanje usitnjenim kamenim materijalom,sušenje ili vlaženje i zbijanje.
Obračun po 1 m2 uređene površine
| m2 | 300 | a |  | kn
7. | Dobava i doprema riječnog šljunka granulacije 6-10 mm, te izrada sloja šljunčane posteljice debljine 8 cm na površinama korisnim površinama igrališta
Jedinična cijena stavke uključuje dobavu, dopremu, raznašanje rječnog šljunka, razastiranje i planiranje posteljice, kao i ostale radove vezane za izradu posteljice .
Obračun po 1 m3 ugrađenog šljunka
| m3 | 13 | a |  | kn
8. | Odvoz viška materijala iz iskopa na deponij izvođača radova.
Koeficijent rastresitosti odvezenog materijala 1.25.
Obračun po 1 m3 odvezenog materijala.
| m3 | 15 | a |  | kn
| ZEMLJANI RADOVI |  |  | ukupno | kn
C. | BETONSKI, AB I ZIDARSKI RADOVI
1. | Postavljanje betonskih parkovnih rubnjaka dim. 7x25x100 na podložni beton C16/20 u svemu prema detalju iz projekta.
U stavci uključeni sav potreban rad, materijal, alat i pomoćna sredstva za kompletnu izvedbu stavke.
Obračun po 1 m' ugrađenog parkovnog rubnjaka.
| m' | 75 | a |  | kn
2. | Postavljanje betonskih opločnika na pripremljenu posteljicu u svemu prema detalju iz projekta.
Uključena izrada posteljice od jednofrakcijskog pijeska 4-8 mm debljine 4 cm.
Uključeno fugiranje nakon postavljanja preporučenim materijalom od strane proizvođača (pijesak 0-2 mm). Fugiranje ponovno još jednom potrebno provesti nakon 2-3 tjedna od prvog fugiranja.
U stavci uključeni sav potreban rad, materijal, alat i pomoćna sredstva za kompletnu izvedbu stavke.
Obračun po 1 m2 postavljenih betonskih opločnika
| m2 | 95 | a |  | kn
3. | Postavljanje zaštitnih ploča dim. 40x40 na podložni beton C16/20 na manipulativni prostor ljuljački u svemu prema detalju iz projekta.
Rub ploča ne smije biti izložen korisnicima igrališta.
U stavci uključeni sav potreban rad, materijal, alat i pomoćna sredstva za kompletnu izvedbu stavke.
Obračun po 1 m2 ugrađenih betonskih ploča
| m2 | 3 | a |  | kn
4. | Zidanje kamenog zida debljine 30 cm, prosječne visine 90 cm. sa betonskim temeljem C16/20 dimenzija 50/50 cm.
Kamenom se oblažu oba lica zida.
U cijenu uključiti izradu betonske kape debljine 5,0 cm. Kapu je potrebno armirati mrežom Q-131.
U stavci uključeni sav potreban rad, materijal, alat i pomoćna sredstva za kompletnu izvedbu stavke.
Obračun po 1 m' zida
| m' | 35 | a |  | kn
5. | Zidanje kamenog zida debljine 30 cm, prosječne visine 90 cm. sa betonskim temeljem C25/30 dimenzija 90/30 cm uz pokos.
Kamenom se oblažu oba lica zida.
U cijenu uključiti izradu betonske kape debljine 5,0 cm. Kapu je potrebno armirati mrežom Q-131.
U stavci uključeni sav potreban rad, materijal, alat i pomoćna sredstva za kompletnu izvedbu stavke.
Obračun po 1 m' zida
| m' | 22 | a |  | kn
6. | Izrada betonskog potpornog zida betonom C25/30 na mjestu prethodno uklonjenog u jednostranoj oplati. Prednje lice zida je od klesanog kamena.
Uključena izrada temelja potpornog zida, dobava, doprema i ugradnja sve potrebne armature (predviđeno cca 100 kg/m3 betona) te izradu betonske kape debljine 5,0 cm armiranu mrežom Q-131.
Visina potpornog zida cca 1,60 m, širina na vrhu 30 cm. Temeljna stopa 90x30 cm.
Uključena izrada barbakana za oborinsku vodu DN 110 na rasteru od 150 cm.
U stavci uključeni sav potreban rad, materijal, alat i pomoćna sredstva za kompletnu izvedbu stavke.
Obračun po m3 izrađenog zida.
| m3 | 25 | a |  | kn
7. | Izrada betonskih temelja samaca za montažu opreme.
Betoniranje betonom C20/25 u iskopanoj jami odnosno u postavljenoj oplati,
Betonski temelji izrađuju se za slijedeću opremu: * ljuljačka sa toboganom * klackalica * njihaljka * klupa za sjedenje * koš za smeće * Stalak za bicikle U svemu prema uputama proizvođača opreme.
U stavci uključeni sav potreban rad, materijal, alat i pomoćna sredstva za kompletnu izvedbu stavke.
Obračun po m3 ugrađenog betona
| m3 | 5 | a |  | kn
| BETONSKI I OSTALI RADOVI, |  |  | ukupno, | kn
D. | DOBAVA I DOPREMA URBANE OPREME
NAPOMENA:
Oprema mora biti usklađena sa zahtjevima norme HRN EN 1176:2008
Cijene koje se odnose na materijal i opremu u sebi trebaju sadržavati:
* vrijednost opreme i materijala s troškovima transporta i osiguranja do deponije koju odredi Investitor (privremena deponija)
* cijena obuhvaća i sav potrebni spojni, brtveni i ostali materijal za postavljanje pojedine opreme i materijala u položaj za upotrebu i ispravno funkcioniranje
* za uvoznu opremu cijena treba sadržavati i carinu
* ateste za materijal i opremu, te priručnike za montažu opreme, održavanje i servisiranje (na jeziku zemlje proizvođača opreme i prijevod na hrvatski jezik).
* garancijske listove
U cijeni opreme prodavatelj treba uključiti i:
* prisustvovanje prilikom iskrcaja opreme na privremenu deponiju i zapisnička primopredaja opreme.
* provjera ispravnosti skladištenja opreme sa zapisnikom o istome
1. | Dobava i doprema do deponije gradilišta urbane opreme prema priloženoj specifikaciji.
Obračun po kom. dobavljene opreme
1.1. | Parkovna klupica širine 1960 mm tip kao Vojtek 3007
| kom. | 3 | a |  | kn | NE NUDITI
1.2. | Posuda za odpadke sa pepeljarom, tip kao Vojtek 2010
| kom | 3 | a |  | kn | NE NUDITI
1.3 | Komplet tobogan + ljuljačka, tip kao Vojtek 8500
| kom | 1 | a |  | kn | NE NUDITI
1.4. | Njihalica na oprugana tip kao Vojtek 8007 ili 8008
| kom | 2 | a |  | kn | NE NUDITI
1.5. | Klackalica na oprugama tip kao Vojtek 8170
| kom | 1 | a |  | kn | NE NUDITI
1.6. | Stalak za bicikle Vojtek Tip 4001
| kom | 1 | a |  | kn | NE NUDITI
1.7. | Metalna ograda, dim LxH 100x90 cm
| kom | 1 | a |  | kn | NE NUDITI
| DOBAVA I DOPREMA |  |  | ukupno | kn | NE NUDITI
E. | MONTERSKI RADOVI
NAPOMENA:
* Montažu i dopremu urbane opreme i opreme dječjeg igralište izvesti će isporučitelj opreme.
* doprema pojedinog komada opreme ili drugih dijelova od skladišta isporučitelja do mjesta ugradnje opreme
* ugradnja opreme u ispravni položaj sa dovođenjem u funkciju
1. | Montaža urbane opreme
Cijena montaže opreme je definirana kao 12% cijene dobave opreme.
Jediničnom cijenom stavke obuhvaćeni su svi potrebni radovi, spojni i vijčani materijal, transporti i pomagala potrebni za izvršenje stavke u cijelosti.
Obračun po komadu u potpunosti montirane opreme
MONTAŽA I DOPREMA OPREME UKLJUČENA U CIJENU NABAVE OPREME
| MONTERSKI RADOVI |  |  | ukupno, | kn | NE NUDITI
F. | OSTALI RADOVI
1. | Kompletno čišćenje lokacije zahvata.
Sav otpad nastao tijekom izvođenja građevinskih (materija iz iskopa, pijesak, šljunak, tucanik, humus…) i montažnih radova se mora ukloniti (zbrinuti na prikladan način) prije početka korištenja igrališta.
Obračun po kompletu
| kompl. | 1 | a |  | kn
| OSTALI RADOVI |  |  | ukupno, | kn
REKAPITULACIJA
A. | PRIPREMNI RADOVI
|  |  |  | ukupno, | kn
B. | ZEMLJANI RADOVI
|  |  |  | ukupno, | kn
C. | BETONSKI, AB I ZIDARSKI RADOVI
|  |  |  | ukupno, | kn
D. | DOBAVA I DOPREMA URBANE OPREME
|  |  |  | ukupno, | kn | NE NUDITI
E. | MONTERSKI RADOVI
|  |  |  | ukupno, | kn | NE NUDITI
F. | OSTALI RADOVI
|  |  |  | ukupno, | kn
| SVEUKUPNO: |  |  |  | kn